## Sheet1
No. | Discharge ID | R (m) | a (m) | Kappa | Delta | Q_X | B_T (T) | I_P (MA) | N_el (e14 cm-3) | Zeff | P_NBI (MW) | Rf (MW) | Time (sec) | TE0 | TI0 | Comment | Reference
TFTR; Current ramp scan (Ip1) TFTR
1 | 45950 | 2.4562 | 0.8047 | 1.0372 | 0.00986 | 4.5414 | 4.7902 | 2.003 | 32979010000000 | 2.9529 | 11.405 | 0 | 4.54 | 5.4425 | 6.2369 | n01 is done, inputfile was copied from 45980
2 | 45966 | 2.457 | 0.80135 | 1.0181 | 0.024584 | 9.1555 | 4.7632 | 0.99976 | 32962220000000 | 2.5226 | 11.3928 | 0 | 4.58 | 4.0547 | 3.725 | Pianroj
3 | 45980 | 2.4549 | 0.8019 | 0.96482 | 0.018222 | 9.9553 | 4.7687 | 0.99207 | 33493260000000 | 2.8352 | 11.326 | 0 | 4.8898 | 3.8311 | 5.8527 | Pianroj
4 | 45984 | 2.4528 | 0.80375 | 0.92124 | 0.0087029 | 11.8529 | 4.7764 | 0.97606 | 35052150000000 | 2.4272 | 11.2514 | 0 | 4.12 | 4.8856 | 7.1018 | Pianroj
5 | 46290 | 2.5166 | 0.86095 | 1.0377 | 0.021938 | 4.8711 | 4.6537 | 2.001 | 42240980000000 | 3.0896 | 11.1904 | 0 | 4.59 | 4.0387 | 3.2 | Pianroj
6 | 46291 | 2.5161 | 0.86058 | 1.038 | 0.02192 | 4.8617 | 4.6537 | 2.0014 | 42676710000000 | 3.1818 | 11.1986 | 0 | 4.55 | 3.9151 | 3.2948 | n01 is done, inputfile was copied from 45980
7 | 52179 | 2.455 | 0.80306 | 0.94723 | 0.016578 | 10.3391 | 4.745 | 0.98482 | 33529980000000 | 2.4234 | 12.771 | 0 | 4.53 | 5.8485 | 7.2671 | n01 is done, inputfile was copied from 45950
8 | 52182 | 2.4566 | 0.80674 | 0.92557 | 0.010469 | 12.5688 | 4.7457 | 0.9445 | 46667580000000 | 2.1518 | 10.4898 | 0 | 3.94 | 4.6578 | 4.0652 | Pianroj
9 | 52183 | 2.4608 | 0.80548 | 1.043 | 0.023821 | 4.5484 | 4.7386 | 1.9793 | 62787170000000 | 2.0394 | 12.6807 | 0 | 3.47 | 3.5692 | 2.7473 | n01 is done, inputfile was copied from 45950
10 | 52184 | 2.4567 | 0.80632 | 0.9311 | 0.012048 | 11.9084 | 4.7458 | 0.96031 | 60201950000000 | 1.8472 | 12.7057 | 0 | 3.93 | 3.8777 | 2.6284 | n01 was done, inputfile was copied from 52183
11 | 52186 | 2.4609 | 0.80563 | 1.0433 | 0.02378 | 4.5514 | 4.7391 | 1.976 | 65951550000000 | 1.7432 | 12.7656 | 0 | 3.48 | 2.9814 | 2.5891 | n01 was done, inputfile was copied from 52184
12 | 52187 | 2.461 | 0.80572 | 1.0433 | 0.023795 | 4.5479 | 4.7377 | 1.9786 | 66053530000000 | 2.061 | 12.686 | 0 | 3.46 | 3.328 | 2.439 | n01 was done, inputfile was copied from 52186
13 | 52188 | 2.4602 | 0.805 | 1.0442 | 0.023575 | 4.5388 | 4.7392 | 1.977 | 64894310000000 | 2.0434 | 12.7429 | 0 | 3.44 | 3.5163 | 2.8348 | n01 was done, inputfile was copied from 52187
14 | 52194 | 2.4612 | 0.80584 | 1.0444 | 0.023606 | 4.545 | 4.7378 | 1.976 | 71144870000000 | 1.5321 | 12.7296 | 0 | 3.45 | 3.0617 | 1.8495 | n01 was done, inputfile was copied from 52188
15 | 52233 | 2.4603 | 0.80495 | 1.0426 | 0.023638 | 4.5463 | 4.739 | 1.9763 | 57274660000000 | 2.1479 | 12.6816 | 0 | 3.5 | 3.9528 | 2.9077 | n01 was done, inputfile was copied from 52194
TFTR; rho* scan
16 | 50904 | 2.45 | 0.797 | 1 | 0.01 |  | 2.86 | 1.19 | 27300000000000 | 2.05 | 7.31 |  | 3.95 |  |  | Pianroj
17 | 50911 | 2.45 | 0.797 | 1 | 0.01 |  | 4.23 | 1.78 | 43700000000000 | 1.79 | 17.72 |  | 3.93 |  |  | Pianroj
18 | 50921 | 2.45 | 0.797 | 1 | 0.01 |  | 2.14 | 0.89 | 17700000000000 | 2.24 | 4.66 |  | 3.95 |  |  | Pianroj
TFTR; NBI Injection Scan BT = 4.8 T; Ip = 2.0 MA
19 | 105290 | 2.5271 | 0.87064 | 1.0417 | 0.024001 | 5.3072 | 4.7442 | 1.9746 | 52799270000000 | 1.3388 | 14.2038 | 0 | 4.4993 | 3.6216 | 3.6216 | n1 was done, inputfile was copied from 52233
20 | 105294 | 2.5223 | 0.8705 | 1.0421 | 4 | 5.3602 | 4.7645 | 1.9746 | 52009510000000 | 1.6232 | 13.8165 | 0 | 4.4997 | 2.943 | 2.9797 | n1 was done, inputfile was copied from 105290
21 | 105305 | 2.527 | 0.87058 | 1.0425 | 0.023923 | 5.3014 | 4.7446 | 1.9747 | 46540010000000 | 1.3551 | 13.8034 | 0 | 4.4899 | 3.9504 | 3.9504 | n1 was done, inputfile was copied from 105294
22 | 105310 | 2.5269 | 0.87055 | 1.0422 | 0.023948 | 5.2986 | 4.7446 | 1.9747 | 52298690000000 | 1.2136 | 11.5022 | 0 | 4.4901 | 3.7012 | 3.7012 | n1 was done, inputfile was copied from 105305
23 | 105313 | 2.527 | 0.87064 | 1.042 | 0.023984 | 5.3041 | 4.7451 | 1.9745 | 47968510000000 | 1.1803 | 9.2819 | 0 | 4.4993 | 3.0234 | 3.0234 | n1 was done, inputfile was copied from 105310
24 | 105314 | 2.5267 | 0.87038 | 1.0414 | 0.023955 | 5.3002 | 4.7449 | 1.9746 | 52492660000000 | 1.1717 | 11.6871 | 0 | 4.4997 | 3.7817 | 3.7817 | n1 was done, inputfile was copied from 105313
25 | 105317 | 2.5269 | 0.87037 | 1.0444 | 0.023932 | 5.2909 | 4.7446 | 1.9739 | 52333270000000 | 1.3253 | 11.2317 | 0 | 4.4902 | 3.3153 | 3.3153 | n1 was done, inputfile was copied from 105314
26 | 105324 | 2.5268 | 0.87047 | 1.0406 | 0.02399 | 5.3085 | 4.745 | 1.9747 | 52479920000000 | 1.1741 | 11.9112 | 0 | 4.4895 | 3.8101 | 3.8101 | n1 was done, inputfile was copied from 105317
TFTR; NBI Injection Scan BT = 2.4 T; Ip = 2.0 MA
27 | 105338 | 2.5247 | 0.86791 | 1.0283 | 0.025114 | 5.3535 | 2.385 | 0.98726 | 37862300000000 | 1.2665 | 11.6043 | 0 | 4.4998 | 2.3571 | 2.3571 | n1 was done, inputfile was copied from 105324
28 | 105340 | 2.5239 | 0.86799 | 1.0162 | 0.024464 | 5.3821 | 2.3859 | 0.98871 | 41656700000000 | 1.123 | 11.8539 | 0 | 4.4899 | 2.3877 | 2.3877 | n1 was done, inputfile was copied from 105338
29 | 105343 | 2.5238 | 0.86755 | 1.0222 | 0.024822 | 5.3705 | 2.3859 | 0.9893 | 41049100000000 | 1.0874 | 9.4313 | 0 | 4.4904 | 2.6376 | 2.6376 | n1 was done, inputfile was copied from 105340
30 | 105352 | 2.5242 | 0.86743 | 1.0269 | 0.02533 | 5.3362 | 2.3857 | 0.98766 | 44298050000000 | 1.1673 | 11.3104 | 0 | 4.5 | 1.9285 | 1.9285 | n1 was done, inputfile was copied from 105343
31 | 105353 | 2.524 | 0.86748 | 1.0229 | 0.025047 | 5.3621 | 2.3857 | 0.98827 | 44203960000000 | 1.1266 | 11.584 | 0 | 4.4997 | 2.2623 | 2.2623 | n1 was done, inputfile was copied from 105352
DIII-D Gyroradius scan; NBI heating
32 | 69627 | 1.6615 | 0.64467 | 1.7009 | 0.12055 | 3.7006 | 1.0071 | 1.01 | 38964490000000 | 2 | 3.3 | 0 | 2.4 | 0.002 | 0.002
33 | 69648 | 1.6688 | 0.65201 | 1.6486 | 0.13046 | 3.5256 | 1.9844 | 2.0046 | 96438390000000 | 4 | 15.3 | 0 | 4.1 | 0.004 | 0.004
| 78283 | [7 empty] | NO NEL
| 78109 | [7 empty] | NO NEL
34 | 71378 | 1.6182 | 0.60135 | 1.5162 | 0.23389 | 4.0415 | 1.0075 | 0.69791 | 36771620000000 | 2 | 3.5 | 0 | 2.975 | 0.002 | 0.002
35 | 71384 | 1.6299 | 0.61305 | 1.4833 | 0.16186 | 3.9584 | 1.9995 | 1.3898 | 89033190000000 | 3 | 14.6 | 0 | 3.45 | 0.003 | 0.003
DIII-D Gyroradius scan; RF heating
| 78281 | [7 empty] | NO NEL
| 78106 | [7 empty] | NO NEL
| 78328 | [7 empty] | NO NEL
| 78316 | [7 empty] | NO NEL
JET; Mark 0 configuration; Ohmic phase to L-mode with NBI heating
36 | 19649 | 2.9668 | 1.1624 | 1.4319 | 0.02677 | 5.463 | 3.1214 | -3.0539 | 34888060000000 | 2.1584 | 9.1051 | 0 | 48.651 | 4.9597 | 5.1593 | No ICRF, paper downloaded Balet1992
37 | 19691 | 2.9747 | 1.1638 | 1.4245 | 0.026585 | 5.3037 | 3.0587 | -3.0526 | 47661080000000 | 3.6535 | 15.3514 | 0 | 54.5 | 4.939 | 4.9615
JET; Hot ion modes
38 | 26087 | 2.9804 | 1.0658 | 1.6836 | 0.42723 | 6.5332 | 2.8584 | -3.1712 | 40700420000000 | 1.4533 | 14.3595 | 0 | 53.3001 | 10.642 | 19.7851
39 | 26095 | 2.983 | 1.0551 | 1.7112 | 0.42924 | 6.6419 | 2.8521 | -3.1483 | 38374360000000 | 1.813 | 13.6426 | 0 | 53.6997 | 11.635 | 21.9473

## ForMatlab
1 | 45950 | 2.4562 | 0.8047 | 1.0372 | 0.00986 | 4.7902 | 2.003 | 32979010000000 | 2.9529 | 11.405 | 4.54
2 | 45966 | 2.457 | 0.80135 | 1.0181 | 0.024584 | 4.7632 | 0.99976 | 32962220000000 | 2.5226 | 11.3928 | 4.58
3 | 45980 | 2.4549 | 0.8019 | 0.96482 | 0.018222 | 4.7687 | 0.99207 | 33493260000000 | 2.8352 | 11.326 | 4.8898
4 | 45984 | 2.4528 | 0.80375 | 0.92124 | 0.0087029 | 4.7764 | 0.97606 | 35052150000000 | 2.4272 | 11.2514 | 4.12
5 | 46290 | 2.5166 | 0.86095 | 1.0377 | 0.021938 | 4.6537 | 2.001 | 42240980000000 | 3.0896 | 11.1904 | 4.59
6 | 46291 | 2.5161 | 0.86058 | 1.038 | 0.02192 | 4.6537 | 2.0014 | 42676710000000 | 3.1818 | 11.1986 | 4.55
7 | 52179 | 2.455 | 0.80306 | 0.94723 | 0.016578 | 4.745 | 0.98482 | 33529980000000 | 2.4234 | 12.771 | 4.53
8 | 52182 | 2.4566 | 0.80674 | 0.92557 | 0.010469 | 4.7457 | 0.9445 | 46667580000000 | 2.1518 | 10.4898 | 3.94
9 | 52183 | 2.4608 | 0.80548 | 1.043 | 0.023821 | 4.7386 | 1.9793 | 62787170000000 | 2.0394 | 12.6807 | 3.47
10 | 52184 | 2.4567 | 0.80632 | 0.9311 | 0.012048 | 4.7458 | 0.96031 | 60201950000000 | 1.8472 | 12.7057 | 3.93
11 | 52186 | 2.4609 | 0.80563 | 1.0433 | 0.02378 | 4.7391 | 1.976 | 65951550000000 | 1.7432 | 12.7656 | 3.48
12 | 52187 | 2.461 | 0.80572 | 1.0433 | 0.023795 | 4.7377 | 1.9786 | 66053530000000 | 2.061 | 12.686 | 3.46
13 | 52188 | 2.4602 | 0.805 | 1.0442 | 0.023575 | 4.7392 | 1.977 | 64894310000000 | 2.0434 | 12.7429 | 3.44
14 | 52194 | 2.4612 | 0.80584 | 1.0444 | 0.023606 | 4.7378 | 1.976 | 71144870000000 | 1.5321 | 12.7296 | 3.45
15 | 52233 | 2.4603 | 0.80495 | 1.0426 | 0.023638 | 4.739 | 1.9763 | 57274660000000 | 2.1479 | 12.6816 | 3.5
16 | 50904 | 2.45 | 0.797 | 1 | 0.01 | 2.86 | 1.19 | 27300000000000 | 2.05 | 7.31 | 3.95
17 | 50911 | 2.45 | 0.797 | 1 | 0.01 | 4.23 | 1.78 | 43700000000000 | 1.79 | 17.72 | 3.93
18 | 50921 | 2.45 | 0.797 | 1 | 0.01 | 2.14 | 0.89 | 17700000000000 | 2.24 | 4.66 | 3.95
19 | 105290 | 2.5271 | 0.87064 | 1.0417 | 0.024001 | 4.7442 | 1.9746 | 52799270000000 | 1.3388 | 14.2038 | 4.4993
20 | 105294 | 2.5223 | 0.8705 | 1.0421 | 4 | 4.7645 | 1.9746 | 52009510000000 | 1.6232 | 13.8165 | 4.4997
21 | 105305 | 2.527 | 0.87058 | 1.0425 | 0.023923 | 4.7446 | 1.9747 | 46540010000000 | 1.3551 | 13.8034 | 4.4899
22 | 105310 | 2.5269 | 0.87055 | 1.0422 | 0.023948 | 4.7446 | 1.9747 | 52298690000000 | 1.2136 | 11.5022 | 4.4901
23 | 105313 | 2.527 | 0.87064 | 1.042 | 0.023984 | 4.7451 | 1.9745 | 47968510000000 | 1.1803 | 9.2819 | 4.4993
24 | 105314 | 2.5267 | 0.87038 | 1.0414 | 0.023955 | 4.7449 | 1.9746 | 52492660000000 | 1.1717 | 11.6871 | 4.4997
25 | 105317 | 2.5269 | 0.87037 | 1.0444 | 0.023932 | 4.7446 | 1.9739 | 52333270000000 | 1.3253 | 11.2317 | 4.4902
26 | 105324 | 2.5268 | 0.87047 | 1.0406 | 0.02399 | 4.745 | 1.9747 | 52479920000000 | 1.1741 | 11.9112 | 4.4895
27 | 105338 | 2.5247 | 0.86791 | 1.0283 | 0.025114 | 2.385 | 0.98726 | 37862300000000 | 1.2665 | 11.6043 | 4.4998
28 | 105340 | 2.5239 | 0.86799 | 1.0162 | 0.024464 | 2.3859 | 0.98871 | 41656700000000 | 1.123 | 11.8539 | 4.4899
29 | 105343 | 2.5238 | 0.86755 | 1.0222 | 0.024822 | 2.3859 | 0.9893 | 41049100000000 | 1.0874 | 9.4313 | 4.4904
30 | 105352 | 2.5242 | 0.86743 | 1.0269 | 0.02533 | 2.3857 | 0.98766 | 44298050000000 | 1.1673 | 11.3104 | 4.5
31 | 105353 | 2.524 | 0.86748 | 1.0229 | 0.025047 | 2.3857 | 0.98827 | 44203960000000 | 1.1266 | 11.584 | 4.4997
32 | 69627 | 1.6615 | 0.64467 | 1.7009 | 0.12055 | 1.0071 | 1.01 | 38964490000000 | 2 | 3.3 | 2.4
33 | 69648 | 1.6688 | 0.65201 | 1.6486 | 0.13046 | 1.9844 | 2.0046 | 96438390000000 | 4 | 15.3 | 4.1
34 | 71378 | 1.6182 | 0.60135 | 1.5162 | 0.23389 | 1.0075 | 0.69791 | 36771620000000 | 2 | 3.5 | 2.975
35 | 71384 | 1.6299 | 0.61305 | 1.4833 | 0.16186 | 1.9995 | 1.3898 | 89033190000000 | 3 | 14.6 | 3.45
36 | 19649 | 2.9668 | 1.1624 | 1.4319 | 0.02677 | 3.1214 | -3.0539 | 34888060000000 | 2.1584 | 9.1051 | 48.651
37 | 19691 | 2.9747 | 1.1638 | 1.4245 | 0.026585 | 3.0587 | -3.0526 | 47661080000000 | 3.6535 | 15.3514 | 54.5